## Ohm2
Proporzionalità tra resistenza e lunghezza (II legge di Ohm)
calcolo dei valori statistici secondo le funzioni predefinite
N | lunghezza (cm) | resistenza (Ω) | previsioni_y (Ω) | residui (Ω)
1 | 10 | 0.532 | 0.54305 | -0.011045 | pendenza | 0.049938 | (Ω/cm)
2 | 20 | 1.084 | 1.0424 | 0.041572 | intercetta | 0.043662 | (Ω)
3 | 30 | 1.522 | 1.5418 | -0.019811
4 | 40 | 2.016 | 2.0412 | -0.025194
5 | 60 | 3.054 | 3.04 | 0.01404
6 | 70 | 3.526 | 3.5393 | -0.013343
7 | 80 | 4.059 | 4.0387 | 0.020274 | valori statistici |  |  | significato
8 | 100 | 5.031 | 5.0375 | -0.0064918 | 0.049938 | 0.043662 |  | pendenza a
[5 empty] | 0.00029946 | 0.017684 |  | intercetta b
| diametro sezione | 0.35 | mm |  | 0.99978 | 0.024852 |  | sigma_a
[5 empty] | 27810.0151 | 6 |  | sigma_b
| resistività | 4.8046e-07 | (Ω m) |  | 17.1763 | 0.0037058 |  | coeff.correlazione r | 0.99989
| costantana | [6 empty] | sigma