## scarica Cond.
Scarica di un condensatore
calcolo dei valori statistici secondo le funzioni predefinite
N | tempo (s) | tensione (V) | LN(tensione) | previsioni_y (LnV) | residui (LnV)
1 | 0 | 3.9125 | 1.3642 | 1.3849 | -0.020687 | reciproco τ (1/s) | -0.12617 |  | costante di tempo τ | 7.9257 | s
2 | 0.1 | 3.9242 | 1.3672 | 1.3722 | -0.0050927 | LN(tensione) (LnV) | 1.3849
3 | 0.2 | 3.9213 | 1.3664 | 1.3596 | 0.0068028
4 | 0.3 | 3.9388 | 1.3709 | 1.347 | 0.023866 | resistenza R | 7.5 | kΩ | costante di tempo aspettata
5 | 0.4 | 3.7395 | 1.3189 | 1.3344 | -0.015446 | capacità C | 1 | mF | 7.5 | s
6 | 0.5 | 3.7404 | 1.3192 | 1.3218 | -0.0025769
7 | 0.6 | 3.7107 | 1.3112 | 1.3092 | 0.0020517 | valori statistici |  |  | significato
8 | 0.7 | 3.6193 | 1.2863 | 1.2965 | -0.010262 | -0.12617 | 1.3849 |  | pendenza a
9 | 0.8 | 3.551 | 1.2672 | 1.2839 | -0.016704 | 0.00011339 | 0.003216 |  | intercetta b
10 | 0.9 | 3.642 | 1.2925 | 1.2713 | 0.021226 | 0.9996 | 0.035721 |  | sigma_a
11 | 1 | 3.5184 | 1.258 | 1.2587 | -0.00069353 | 1238168.7758 | 490 |  | sigma_b
12 | 1.1 | 3.5065 | 1.2546 | 1.2461 | 0.0085407 | 1579.9235 | 0.62525 |  | coeff.correlazione r | 0.9998
13 | 1.2 | 3.4035 | 1.2248 | 1.2335 | -0.0086366 |  |  |  | sigma
14 | 1.3 | 3.3075 | 1.1962 | 1.2208 | -0.024634
15 | 1.4 | 3.3487 | 1.2086 | 1.2082 | 0.00034688
16 | 1.5 | 3.3468 | 1.208 | 1.1956 | 0.01239
17 | 1.6 | 3.2229 | 1.1703 | 1.183 | -0.0127
18 | 1.7 | 3.2271 | 1.1716 | 1.1704 | 0.0012169
19 | 1.8 | 3.1846 | 1.1583 | 1.1578 | 0.00057837
20 | 1.9 | 3.1075 | 1.1338 | 1.1451 | -0.011322
21 | 2 | 3.1176 | 1.1371 | 1.1325 | 0.0045565
22 | 2.1 | 3.0744 | 1.1231 | 1.1199 | 0.0032003
23 | 2.2 | 2.9586 | 1.0847 | 1.1073 | -0.022574
24 | 2.3 | 3.0506 | 1.1153 | 1.0947 | 0.020658
25 | 2.4 | 2.9758 | 1.0905 | 1.082 | 0.0084598
26 | 2.5 | 2.9507 | 1.0821 | 1.0694 | 0.012622
27 | 2.6 | 2.8224 | 1.0376 | 1.0568 | -0.019222
28 | 2.7 | 2.8507 | 1.0476 | 1.0442 | 0.0033705
29 | 2.8 | 2.7983 | 1.029 | 1.0316 | -0.0025764
30 | 2.9 | 2.7842 | 1.024 | 1.019 | 0.004998
31 | 3 | 2.7485 | 1.0111 | 1.0063 | 0.0047091
32 | 3.1 | 2.7413 | 1.0084 | 0.99373 | 0.014712
33 | 3.2 | 2.6138 | 0.96082 | 0.98111 | -0.020296
34 | 3.3 | 2.6853 | 0.98779 | 0.96849 | 0.019293
35 | 3.4 | 2.5592 | 0.93969 | 0.95588 | -0.016186
36 | 3.5 | 2.6063 | 0.95791 | 0.94326 | 0.014653
37 | 3.6 | 2.5567 | 0.93873 | 0.93064 | 0.0080848
38 | 3.7 | 2.4532 | 0.8974 | 0.91803 | -0.020629
39 | 3.8 | 2.516 | 0.92268 | 0.90541 | 0.017274
40 | 3.9 | 2.4161 | 0.88217 | 0.89279 | -0.010617
41 | 4 | 2.4218 | 0.8845 | 0.88017 | 0.0043294
42 | 4.1 | 2.4383 | 0.8913 | 0.86756 | 0.023745
43 | 4.2 | 2.3527 | 0.85556 | 0.85494 | 0.00061996
44 | 4.3 | 2.3587 | 0.85812 | 0.84232 | 0.015801
45 | 4.4 | 2.3435 | 0.85164 | 0.82971 | 0.021929
46 | 4.5 | 2.2441 | 0.80829 | 0.81709 | -0.0087992
47 | 4.6 | 2.2167 | 0.796 | 0.80447 | -0.0084704
48 | 4.7 | 2.1414 | 0.76147 | 0.79185 | -0.030382
49 | 4.8 | 2.1363 | 0.7591 | 0.77924 | -0.020142
50 | 4.9 | 2.1397 | 0.76068 | 0.76662 | -0.0059432
51 | 5 | 2.1431 | 0.76225 | 0.754 | 0.0082422
52 | 5.1 | 2.036 | 0.71098 | 0.74139 | -0.030404
53 | 5.2 | 2.0484 | 0.71707 | 0.72877 | -0.011696
54 | 5.3 | 2.0599 | 0.72264 | 0.71615 | 0.0064849
55 | 5.4 | 1.9843 | 0.68524 | 0.70353 | -0.018291
56 | 5.5 | 2.0324 | 0.70924 | 0.69092 | 0.018323
57 | 5.6 | 1.9571 | 0.67145 | 0.6783 | -0.0068495
58 | 5.7 | 1.9426 | 0.66405 | 0.66568 | -0.0016329
59 | 5.8 | 1.9156 | 0.65003 | 0.65307 | -0.0030389
60 | 5.9 | 1.8939 | 0.63861 | 0.64045 | -0.0018349
61 | 6 | 1.8552 | 0.61797 | 0.62783 | -0.0098639
62 | 6.1 | 1.8603 | 0.62074 | 0.61521 | 0.0055259
63 | 6.2 | 1.7933 | 0.58406 | 0.6026 | -0.018533
64 | 6.3 | 1.8268 | 0.60257 | 0.58998 | 0.012593
65 | 6.4 | 1.7546 | 0.56222 | 0.57736 | -0.015143
66 | 6.5 | 1.7591 | 0.56481 | 0.56475 | 6.6707e-05
67 | 6.6 | 1.7408 | 0.55436 | 0.55213 | 0.0022276
68 | 6.7 | 1.7064 | 0.53436 | 0.53951 | -0.0051497
69 | 6.8 | 1.6625 | 0.5083 | 0.52689 | -0.018593
70 | 6.9 | 1.6647 | 0.50967 | 0.51428 | -0.0046067
71 | 7 | 1.6864 | 0.52257 | 0.50166 | 0.02091
72 | 7.1 | 1.608 | 0.47499 | 0.48904 | -0.014056
73 | 7.2 | 1.6496 | 0.50051 | 0.47643 | 0.024083
74 | 7.3 | 1.5853 | 0.46076 | 0.46381 | -0.00305
75 | 7.4 | 1.5893 | 0.46331 | 0.45119 | 0.012124
76 | 7.5 | 1.5624 | 0.44619 | 0.43857 | 0.0076185
77 | 7.6 | 1.5766 | 0.45526 | 0.42596 | 0.029303
78 | 7.7 | 1.5016 | 0.40652 | 0.41334 | -0.0068181
79 | 7.8 | 1.446 | 0.3688 | 0.40072 | -0.03192
80 | 7.9 | 1.5153 | 0.41564 | 0.3881 | 0.027537
81 | 8 | 1.4566 | 0.37612 | 0.37549 | 0.00062808
82 | 8.1 | 1.4387 | 0.36377 | 0.36287 | 0.00090166
83 | 8.2 | 1.4453 | 0.36833 | 0.35025 | 0.01808
84 | 8.3 | 1.354 | 0.30307 | 0.33764 | -0.034562
85 | 8.4 | 1.3858 | 0.32629 | 0.32502 | 0.0012717
86 | 8.5 | 1.4099 | 0.34351 | 0.3124 | 0.031109
87 | 8.6 | 1.3214 | 0.27872 | 0.29978 | -0.021067
88 | 8.7 | 1.3085 | 0.26889 | 0.28717 | -0.018274
89 | 8.8 | 1.3345 | 0.28859 | 0.27455 | 0.014035
90 | 8.9 | 1.2675 | 0.23708 | 0.26193 | -0.024855
91 | 9 | 1.27 | 0.23898 | 0.24932 | -0.010336
92 | 9.1 | 1.2742 | 0.24235 | 0.2367 | 0.0056483
93 | 9.2 | 1.2712 | 0.23997 | 0.22408 | 0.01589
94 | 9.3 | 1.1944 | 0.17766 | 0.21146 | -0.033801
95 | 9.4 | 1.2134 | 0.19344 | 0.19885 | -0.0054042
96 | 9.5 | 1.2056 | 0.18697 | 0.18623 | 0.00073759
97 | 9.6 | 1.1881 | 0.17239 | 0.17361 | -0.0012187
98 | 9.7 | 1.1597 | 0.1482 | 0.161 | -0.0128
99 | 9.8 | 1.1497 | 0.13948 | 0.14838 | -0.0088957
100 | 9.9 | 1.17 | 0.157 | 0.13576 | 0.021239
101 | 10 | 1.1015 | 0.096666 | 0.12314 | -0.026478
102 | 10.1 | 1.1452 | 0.13562 | 0.11053 | 0.025093
103 | 10.2 | 1.0763 | 0.073515 | 0.09791 | -0.024395
104 | 10.3 | 1.0973 | 0.092863 | 0.085293 | 0.0075696
105 | 10.4 | 1.0793 | 0.076356 | 0.072676 | 0.0036803
106 | 10.5 | 1.0816 | 0.078422 | 0.060059 | 0.018364
107 | 10.6 | 1.0837 | 0.080357 | 0.047441 | 0.032916
108 | 10.7 | 1.0372 | 0.03652 | 0.034824 | 0.0016959
109 | 10.8 | 1.0154 | 0.015294 | 0.022207 | -0.0069131
110 | 10.9 | 1.0019 | 0.0018622 | 0.0095899 | -0.0077277
111 | 11 | 0.9732 | -0.027163 | -0.0030272 | -0.024135
112 | 11.1 | 1.0231 | 0.022855 | -0.015644 | 0.0385
113 | 11.2 | 0.9805 | -0.019695 | -0.028262 | 0.0085669
114 | 11.3 | 0.98251 | -0.01765 | -0.040879 | 0.023229
115 | 11.4 | 0.96355 | -0.037135 | -0.053496 | 0.016361
116 | 11.5 | 0.95875 | -0.04213 | -0.066113 | 0.023983
117 | 11.6 | 0.96242 | -0.038306 | -0.07873 | 0.040424
118 | 11.7 | 0.95016 | -0.051129 | -0.091347 | 0.040219
119 | 11.8 | 0.93426 | -0.068 | -0.10396 | 0.035964
120 | 11.9 | 0.86582 | -0.14407 | -0.11658 | -0.027492
121 | 12 | 0.88485 | -0.12234 | -0.1292 | 0.0068631
122 | 12.1 | 0.8652 | -0.1448 | -0.14182 | -0.0029801
123 | 12.2 | 0.84219 | -0.17175 | -0.15443 | -0.017317
124 | 12.3 | 0.86874 | -0.14071 | -0.16705 | 0.026339
125 | 12.4 | 0.82843 | -0.18823 | -0.17967 | -0.0085596
126 | 12.5 | 0.81406 | -0.20573 | -0.19228 | -0.013442
127 | 12.6 | 0.84054 | -0.17372 | -0.2049 | 0.031186
128 | 12.7 | 0.78231 | -0.2455 | -0.21752 | -0.027984
129 | 12.8 | 0.76329 | -0.27012 | -0.23014 | -0.039986
130 | 12.9 | 0.75945 | -0.27516 | -0.24275 | -0.032409
131 | 13 | 0.76209 | -0.27169 | -0.25537 | -0.016315
132 | 13.1 | 0.75818 | -0.27684 | -0.26799 | -0.0088507
133 | 13.2 | 0.75225 | -0.28468 | -0.2806 | -0.0040782
134 | 13.3 | 0.76227 | -0.27145 | -0.29322 | 0.021771
135 | 13.4 | 0.77397 | -0.25622 | -0.30584 | 0.049615
136 | 13.5 | 0.73259 | -0.31117 | -0.31846 | 0.0072875
137 | 13.6 | 0.71683 | -0.33291 | -0.33107 | -0.0018383
138 | 13.7 | 0.69461 | -0.36441 | -0.34369 | -0.020718
139 | 13.8 | 0.70393 | -0.35108 | -0.35631 | 0.0052313
140 | 13.9 | 0.70703 | -0.34668 | -0.36893 | 0.022246
141 | 14 | 0.6737 | -0.39497 | -0.38154 | -0.013424
142 | 14.1 | 0.70318 | -0.35214 | -0.39416 | 0.042021
143 | 14.2 | 0.67314 | -0.3958 | -0.40678 | 0.010977
144 | 14.3 | 0.65262 | -0.42676 | -0.41939 | -0.0073668
145 | 14.4 | 0.6636 | -0.41008 | -0.43201 | 0.021931
146 | 14.5 | 0.6407 | -0.4452 | -0.44463 | -0.00056861
147 | 14.6 | 0.65382 | -0.42493 | -0.45725 | 0.032315
148 | 14.7 | 0.63051 | -0.46122 | -0.46986 | 0.008639
149 | 14.8 | 0.61834 | -0.48071 | -0.48248 | 0.0017688
150 | 14.9 | 0.60062 | -0.50979 | -0.4951 | -0.014698
151 | 15 | 0.6 | -0.51082 | -0.50771 | -0.0031076
152 | 15.1 | 0.58641 | -0.53373 | -0.52033 | -0.0134
153 | 15.2 | 0.60787 | -0.4978 | -0.53295 | 0.035152
154 | 15.3 | 0.58815 | -0.53078 | -0.54557 | 0.014785
155 | 15.4 | 0.60113 | -0.50894 | -0.55818 | 0.049243
156 | 15.5 | 0.57215 | -0.55835 | -0.5708 | 0.012451
157 | 15.6 | 0.58283 | -0.53987 | -0.58342 | 0.043551
158 | 15.7 | 0.55534 | -0.58818 | -0.59603 | 0.0078515
159 | 15.8 | 0.53731 | -0.62118 | -0.60865 | -0.012529
160 | 15.9 | 0.54886 | -0.59991 | -0.62127 | 0.021357
161 | 16 | 0.52894 | -0.63688 | -0.63389 | -0.0029927
162 | 16.1 | 0.52735 | -0.63988 | -0.6465 | 0.0066185
163 | 16.2 | 0.50254 | -0.68808 | -0.65912 | -0.02896
164 | 16.3 | 0.50075 | -0.69166 | -0.67174 | -0.019918
165 | 16.4 | 0.52784 | -0.63896 | -0.68435 | 0.045391
166 | 16.5 | 0.48777 | -0.7179 | -0.69697 | -0.020933
167 | 16.6 | 0.51184 | -0.66974 | -0.70959 | 0.039851
168 | 16.7 | 0.48938 | -0.71461 | -0.72221 | 0.0075934
169 | 16.8 | 0.49683 | -0.69951 | -0.73482 | 0.03531
170 | 16.9 | 0.49647 | -0.70024 | -0.74744 | 0.047201
171 | 17 | 0.46001 | -0.77651 | -0.76006 | -0.016457
172 | 17.1 | 0.46866 | -0.75788 | -0.77267 | 0.014794
173 | 17.2 | 0.44707 | -0.80504 | -0.78529 | -0.01975
174 | 17.3 | 0.45497 | -0.78753 | -0.79791 | 0.010375
175 | 17.4 | 0.44306 | -0.81406 | -0.81053 | -0.0035342
176 | 17.5 | 0.42389 | -0.85827 | -0.82314 | -0.03513
177 | 17.6 | 0.42522 | -0.85515 | -0.83576 | -0.019385
178 | 17.7 | 0.4206 | -0.86608 | -0.84838 | -0.017704
179 | 17.8 | 0.40238 | -0.91037 | -0.86099 | -0.049371
180 | 17.9 | 0.43106 | -0.8415 | -0.87361 | 0.032112
181 | 18 | 0.41862 | -0.87079 | -0.88623 | 0.015436
182 | 18.1 | 0.42151 | -0.86392 | -0.89885 | 0.034927
183 | 18.2 | 0.41014 | -0.89125 | -0.91146 | 0.020216
184 | 18.3 | 0.39613 | -0.92601 | -0.92408 | -0.001929
185 | 18.4 | 0.38815 | -0.94636 | -0.9367 | -0.0096665
186 | 18.5 | 0.37475 | -0.98151 | -0.94931 | -0.032194
187 | 18.6 | 0.38098 | -0.96502 | -0.96193 | -0.0030838
188 | 18.7 | 0.37325 | -0.98551 | -0.97455 | -0.01096
189 | 18.8 | 0.38241 | -0.96127 | -0.98717 | 0.025898
190 | 18.9 | 0.356 | -1.0328 | -0.99978 | -0.033034
191 | 19 | 0.36487 | -1.0082 | -1.0124 | 0.0041748
192 | 19.1 | 0.35337 | -1.0402 | -1.025 | -0.01522
193 | 19.2 | 0.35047 | -1.0485 | -1.0376 | -0.010845
194 | 19.3 | 0.36628 | -1.0044 | -1.0503 | 0.045886
195 | 19.4 | 0.34784 | -1.056 | -1.0629 | 0.0068572
196 | 19.5 | 0.35229 | -1.0433 | -1.0755 | 0.032179
197 | 19.6 | 0.33515 | -1.0932 | -1.0881 | -0.0050871
198 | 19.7 | 0.31493 | -1.1554 | -1.1007 | -0.054694
199 | 19.8 | 0.31551 | -1.1536 | -1.1133 | -0.040238
200 | 19.9 | 0.333 | -1.0996 | -1.126 | 0.026339
201 | 20 | 0.32162 | -1.1344 | -1.1386 | 0.0041971
202 | 20.1 | 0.32595 | -1.121 | -1.1512 | 0.03018
203 | 20.2 | 0.31765 | -1.1468 | -1.1638 | 0.016994
204 | 20.3 | 0.28986 | -1.2384 | -1.1764 | -0.061935
205 | 20.4 | 0.31275 | -1.1623 | -1.189 | 0.026706
206 | 20.5 | 0.30984 | -1.1717 | -1.2017 | 0.029964
207 | 20.6 | 0.28644 | -1.2502 | -1.2143 | -0.035947
208 | 20.7 | 0.29937 | -1.2061 | -1.2269 | 0.020822
209 | 20.8 | 0.28186 | -1.2663 | -1.2395 | -0.026837
210 | 20.9 | 0.2907 | -1.2355 | -1.2521 | 0.016653
211 | 21 | 0.27495 | -1.2912 | -1.2647 | -0.026436
212 | 21.1 | 0.28018 | -1.2723 | -1.2774 | 0.0050309
213 | 21.2 | 0.27356 | -1.2962 | -1.29 | -0.0062657
214 | 21.3 | 0.27894 | -1.2768 | -1.3026 | 0.025825
215 | 21.4 | 0.2769 | -1.2841 | -1.3152 | 0.03111
216 | 21.5 | 0.25569 | -1.3638 | -1.3278 | -0.035964
217 | 21.6 | 0.25677 | -1.3596 | -1.3404 | -0.019137
218 | 21.7 | 0.25164 | -1.3798 | -1.3531 | -0.026707
219 | 21.8 | 0.24758 | -1.396 | -1.3657 | -0.030345
220 | 21.9 | 0.24425 | -1.4096 | -1.3783 | -0.031279
221 | 22 | 0.23853 | -1.4333 | -1.3909 | -0.042361
222 | 22.1 | 0.25536 | -1.3651 | -1.4035 | 0.03845
223 | 22.2 | 0.24363 | -1.4121 | -1.4162 | 0.0040397
224 | 22.3 | 0.25139 | -1.3808 | -1.4288 | 0.048008
225 | 22.4 | 0.22614 | -1.4866 | -1.4414 | -0.045195
226 | 22.5 | 0.23416 | -1.4518 | -1.454 | 0.0022297
227 | 22.6 | 0.24168 | -1.4201 | -1.4666 | 0.046489
228 | 22.7 | 0.21855 | -1.5207 | -1.4792 | -0.041498
229 | 22.8 | 0.23058 | -1.4672 | -1.4919 | 0.024681
230 | 22.9 | 0.21419 | -1.5409 | -1.5045 | -0.036432
231 | 23 | 0.21582 | -1.5333 | -1.5171 | -0.016245
232 | 23.1 | 0.20855 | -1.5676 | -1.5297 | -0.037868
233 | 23.2 | 0.21604 | -1.5323 | -1.5423 | 0.010007
234 | 23.3 | 0.19893 | -1.6148 | -1.5549 | -0.059866
235 | 23.4 | 0.20075 | -1.6057 | -1.5676 | -0.038147
236 | 23.5 | 0.21134 | -1.5543 | -1.5802 | 0.025898
237 | 23.6 | 0.19769 | -1.6211 | -1.5928 | -0.028279
238 | 23.7 | 0.20968 | -1.5622 | -1.6054 | 0.043244
239 | 23.8 | 0.19252 | -1.6475 | -1.618 | -0.029517
240 | 23.9 | 0.20401 | -1.5896 | -1.6306 | 0.041048
241 | 24 | 0.1902 | -1.6597 | -1.6433 | -0.016431
242 | 24.1 | 0.18877 | -1.6672 | -1.6559 | -0.011324
243 | 24.2 | 0.18201 | -1.7037 | -1.6685 | -0.035194
244 | 24.3 | 0.18683 | -1.6775 | -1.6811 | 0.0035779
245 | 24.4 | 0.17416 | -1.7478 | -1.6937 | -0.054068
246 | 24.5 | 0.18441 | -1.6906 | -1.7063 | 0.015745
247 | 24.6 | 0.19092 | -1.6559 | -1.719 | 0.063066
248 | 24.7 | 0.1789 | -1.7209 | -1.7316 | 0.010645
249 | 24.8 | 0.17624 | -1.7359 | -1.7442 | 0.0082883
250 | 24.9 | 0.16536 | -1.7996 | -1.7568 | -0.042812
251 | 25 | 0.17639 | -1.735 | -1.7694 | 0.034386
252 | 25.1 | 0.16524 | -1.8003 | -1.782 | -0.01828
253 | 25.2 | 0.1608 | -1.8276 | -1.7947 | -0.03293
254 | 25.3 | 0.15978 | -1.8339 | -1.8073 | -0.026651
255 | 25.4 | 0.17017 | -1.771 | -1.8199 | 0.048916
256 | 25.5 | 0.15911 | -1.8382 | -1.8325 | -0.0056592
257 | 25.6 | 0.1659 | -1.7964 | -1.8451 | 0.048783
258 | 25.7 | 0.15272 | -1.8792 | -1.8578 | -0.021426
259 | 25.8 | 0.14421 | -1.9365 | -1.8704 | -0.066124
260 | 25.9 | 0.1456 | -1.9269 | -1.883 | -0.043895
261 | 26 | 0.14091 | -1.9596 | -1.8956 | -0.064016
262 | 26.1 | 0.14372 | -1.9399 | -1.9082 | -0.031642
263 | 26.2 | 0.14973 | -1.8989 | -1.9208 | 0.021913
264 | 26.3 | 0.14662 | -1.9199 | -1.9335 | 0.013527
265 | 26.4 | 0.14254 | -1.9481 | -1.9461 | -0.0020287
266 | 26.5 | 0.14684 | -1.9184 | -1.9587 | 0.040254
267 | 26.6 | 0.14869 | -1.9059 | -1.9713 | 0.065414
268 | 26.7 | 0.13436 | -2.0072 | -1.9839 | -0.023298
269 | 26.8 | 0.12853 | -2.0516 | -1.9965 | -0.055086
270 | 26.9 | 0.13075 | -2.0345 | -2.0092 | -0.025336
271 | 27 | 0.13764 | -1.9831 | -2.0218 | 0.038642
272 | 27.1 | 0.13643 | -1.992 | -2.0344 | 0.042427
273 | 27.2 | 0.13021 | -2.0386 | -2.047 | 0.0083974
274 | 27.3 | 0.12649 | -2.0676 | -2.0596 | -0.0079564
275 | 27.4 | 0.12432 | -2.0849 | -2.0722 | -0.012673
276 | 27.5 | 0.13095 | -2.0329 | -2.0849 | 0.051921
277 | 27.6 | 0.12148 | -2.108 | -2.0975 | -0.010546
278 | 27.7 | 0.11785 | -2.1383 | -2.1101 | -0.028233
279 | 27.8 | 0.1164 | -2.1507 | -2.1227 | -0.027999
280 | 27.9 | 0.11102 | -2.1981 | -2.1353 | -0.062727
281 | 28 | 0.1178 | -2.1388 | -2.1479 | 0.0091466
282 | 28.1 | 0.11289 | -2.1813 | -2.1606 | -0.020781
283 | 28.2 | 0.11082 | -2.1999 | -2.1732 | -0.026682
284 | 28.3 | 0.11502 | -2.1626 | -2.1858 | 0.023155
285 | 28.4 | 0.10943 | -2.2125 | -2.1984 | -0.014062
286 | 28.5 | 0.10926 | -2.214 | -2.211 | -0.0029493
287 | 28.6 | 0.1111 | -2.1973 | -2.2236 | 0.02633
288 | 28.7 | 0.10698 | -2.2351 | -2.2363 | 0.0011562
289 | 28.8 | 0.10627 | -2.2418 | -2.2489 | 0.007126
290 | 28.9 | 0.10217 | -2.2811 | -2.2615 | -0.019601
291 | 29 | 0.10554 | -2.2487 | -2.2741 | 0.025462
292 | 29.1 | 0.098928 | -2.3134 | -2.2867 | -0.026624
293 | 29.2 | 0.095755 | -2.346 | -2.2994 | -0.046615
294 | 29.3 | 0.10104 | -2.2923 | -2.312 | 0.019698
295 | 29.4 | 0.093953 | -2.365 | -2.3246 | -0.040372
296 | 29.5 | 0.091042 | -2.3964 | -2.3372 | -0.059232
297 | 29.6 | 0.096654 | -2.3366 | -2.3498 | 0.013202
298 | 29.7 | 0.096936 | -2.3337 | -2.3624 | 0.02873
299 | 29.8 | 0.094587 | -2.3582 | -2.3751 | 0.01682
300 | 29.9 | 0.0941 | -2.3634 | -2.3877 | 0.024279
301 | 30 | 0.091536 | -2.391 | -2.4003 | 0.0092614
302 | 30.1 | 0.092978 | -2.3754 | -2.4129 | 0.037513
303 | 30.2 | 0.089815 | -2.41 | -2.4255 | 0.015523
304 | 30.3 | 0.0885 | -2.4247 | -2.4381 | 0.013392
305 | 30.4 | 0.082954 | -2.4895 | -2.4508 | -0.038716
306 | 30.5 | 0.088047 | -2.4299 | -2.4634 | 0.03349
307 | 30.6 | 0.080996 | -2.5134 | -2.476 | -0.037363
308 | 30.7 | 0.084596 | -2.4699 | -2.4886 | 0.018743
309 | 30.8 | 0.085397 | -2.4604 | -2.5012 | 0.040785
310 | 30.9 | 0.079931 | -2.5266 | -2.5138 | -0.012744
311 | 31 | 0.073574 | -2.6095 | -2.5265 | -0.083009
312 | 31.1 | 0.079185 | -2.536 | -2.5391 | 0.0031086
313 | 31.2 | 0.077938 | -2.5518 | -2.5517 | -0.00015222
314 | 31.3 | 0.077431 | -2.5584 | -2.5643 | 0.0059439
315 | 31.4 | 0.077624 | -2.5559 | -2.5769 | 0.02105
316 | 31.5 | 0.077409 | -2.5587 | -2.5895 | 0.03089
317 | 31.6 | 0.070517 | -2.6519 | -2.6022 | -0.049735
318 | 31.7 | 0.076251 | -2.5737 | -2.6148 | 0.04105
319 | 31.8 | 0.07054 | -2.6516 | -2.6274 | -0.024171
320 | 31.9 | 0.071848 | -2.6332 | -2.64 | 0.0068068
321 | 32 | 0.069212 | -2.6706 | -2.6526 | -0.017945
322 | 32.1 | 0.067451 | -2.6964 | -2.6652 | -0.0311
323 | 32.2 | 0.071605 | -2.6366 | -2.6779 | 0.041277
324 | 32.3 | 0.069091 | -2.6723 | -2.6905 | 0.018153
325 | 32.4 | 0.061644 | -2.7864 | -2.7031 | -0.083271
326 | 32.5 | 0.065375 | -2.7276 | -2.7157 | -0.011903
327 | 32.6 | 0.062028 | -2.7802 | -2.7283 | -0.051838
328 | 32.7 | 0.062464 | -2.7732 | -2.741 | -0.032205
329 | 32.8 | 0.062217 | -2.7771 | -2.7536 | -0.023556
330 | 32.9 | 0.062197 | -2.7774 | -2.7662 | -0.011259
331 | 33 | 0.066816 | -2.7058 | -2.7788 | 0.072997
332 | 33.1 | 0.059264 | -2.8258 | -2.7914 | -0.034334
333 | 33.2 | 0.06364 | -2.7545 | -2.804 | 0.049528
334 | 33.3 | 0.065134 | -2.7313 | -2.8167 | 0.085354
335 | 33.4 | 0.056897 | -2.8665 | -2.8293 | -0.037248
336 | 33.5 | 0.061328 | -2.7915 | -2.8419 | 0.050379
337 | 33.6 | 0.060578 | -2.8038 | -2.8545 | 0.05069
338 | 33.7 | 0.056105 | -2.8805 | -2.8671 | -0.013397
339 | 33.8 | 0.057527 | -2.8555 | -2.8797 | 0.024235
340 | 33.9 | 0.059022 | -2.8298 | -2.8924 | 0.062515
341 | 34 | 0.05193 | -2.9579 | -2.905 | -0.052881
342 | 34.1 | 0.050987 | -2.9762 | -2.9176 | -0.058587
343 | 34.2 | 0.053002 | -2.9374 | -2.9302 | -0.0072144
344 | 34.3 | 0.049013 | -3.0157 | -2.9428 | -0.072843
345 | 34.4 | 0.049266 | -3.0105 | -2.9554 | -0.055086
346 | 34.5 | 0.053443 | -2.9291 | -2.9681 | 0.038922
347 | 34.6 | 0.051082 | -2.9743 | -2.9807 | 0.0063606
348 | 34.7 | 0.052575 | -2.9455 | -2.9933 | 0.047776
349 | 34.8 | 0.048804 | -3.0199 | -3.0059 | -0.014033
350 | 34.9 | 0.046822 | -3.0614 | -3.0185 | -0.042866
351 | 35 | 0.046838 | -3.0611 | -3.0311 | -0.029912
352 | 35.1 | 0.048462 | -3.027 | -3.0438 | 0.0168
353 | 35.2 | 0.047718 | -3.0425 | -3.0564 | 0.01393
354 | 35.3 | 0.046289 | -3.0729 | -3.069 | -0.0038596
355 | 35.4 | 0.048173 | -3.033 | -3.0816 | 0.048652
356 | 35.5 | 0.044538 | -3.1114 | -3.0942 | -0.017175
357 | 35.6 | 0.046685 | -3.0643 | -3.1069 | 0.042523
358 | 35.7 | 0.042985 | -3.1469 | -3.1195 | -0.02743
359 | 35.8 | 0.043598 | -3.1327 | -3.1321 | -0.00066093
360 | 35.9 | 0.044377 | -3.115 | -3.1447 | 0.029673
361 | 36 | 0.046249 | -3.0737 | -3.1573 | 0.0836
362 | 36.1 | 0.039687 | -3.2267 | -3.1699 | -0.056791
363 | 36.2 | 0.042861 | -3.1498 | -3.1826 | 0.032765
364 | 36.3 | 0.042578 | -3.1564 | -3.1952 | 0.038763
365 | 36.4 | 0.041382 | -3.1849 | -3.2078 | 0.022891
366 | 36.5 | 0.043897 | -3.1259 | -3.2204 | 0.094489
367 | 36.6 | 0.039034 | -3.2433 | -3.233 | -0.010289
368 | 36.7 | 0.037286 | -3.2891 | -3.2456 | -0.043493
369 | 36.8 | 0.039244 | -3.238 | -3.2583 | 0.0203
370 | 36.9 | 0.0381 | -3.2675 | -3.2709 | 0.0033344
371 | 37 | 0.037625 | -3.2801 | -3.2835 | 0.003404
372 | 37.1 | 0.040018 | -3.2184 | -3.2961 | 0.077688
373 | 37.2 | 0.034544 | -3.3655 | -3.3087 | -0.056804
374 | 37.3 | 0.035611 | -3.3351 | -3.3213 | -0.01375
375 | 37.4 | 0.036724 | -3.3043 | -3.334 | 0.029629
376 | 37.5 | 0.036287 | -3.3163 | -3.3466 | 0.030285
377 | 37.6 | 0.031902 | -3.4451 | -3.3592 | -0.085892
378 | 37.7 | 0.034124 | -3.3778 | -3.3718 | -0.0059395
379 | 37.8 | 0.033522 | -3.3955 | -3.3844 | -0.011121
380 | 37.9 | 0.035205 | -3.3466 | -3.397 | 0.050479
381 | 38 | 0.033226 | -3.4044 | -3.4097 | 0.0052385
382 | 38.1 | 0.03316 | -3.4064 | -3.4223 | 0.015874
383 | 38.2 | 0.032091 | -3.4392 | -3.4349 | -0.0042746
384 | 38.3 | 0.032478 | -3.4272 | -3.4475 | 0.020319
385 | 38.4 | 0.031347 | -3.4626 | -3.4601 | -0.0024927
386 | 38.5 | 0.033022 | -3.4106 | -3.4727 | 0.062159
387 | 38.6 | 0.031893 | -3.4454 | -3.4854 | 0.040013
388 | 38.7 | 0.028454 | -3.5595 | -3.498 | -0.061473
389 | 38.8 | 0.030547 | -3.4885 | -3.5106 | 0.022096
390 | 38.9 | 0.030887 | -3.4774 | -3.5232 | 0.045793
391 | 39 | 0.026994 | -3.6121 | -3.5358 | -0.07631
392 | 39.1 | 0.028044 | -3.574 | -3.5485 | -0.025536
393 | 39.2 | 0.025902 | -3.6534 | -3.5611 | -0.092371
394 | 39.3 | 0.026759 | -3.6209 | -3.5737 | -0.047211
395 | 39.4 | 0.026381 | -3.6351 | -3.5863 | -0.048823
396 | 39.5 | 0.028577 | -3.5551 | -3.5989 | 0.043773
397 | 39.6 | 0.026853 | -3.6174 | -3.6115 | -0.0058416
398 | 39.7 | 0.025362 | -3.6745 | -3.6242 | -0.050362
399 | 39.8 | 0.026357 | -3.636 | -3.6368 | 0.00075367
400 | 39.9 | 0.025315 | -3.6763 | -3.6494 | -0.026954
401 | 40 | 0.024192 | -3.7217 | -3.662 | -0.059738
402 | 40.1 | 0.024062 | -3.7271 | -3.6746 | -0.052508
403 | 40.2 | 0.024729 | -3.6998 | -3.6872 | -0.012547
404 | 40.3 | 0.025164 | -3.6823 | -3.6999 | 0.017509
405 | 40.4 | 0.023003 | -3.7721 | -3.7125 | -0.059646
406 | 40.5 | 0.024245 | -3.7195 | -3.7251 | 0.0055556
407 | 40.6 | 0.024688 | -3.7014 | -3.7377 | 0.036263
408 | 40.7 | 0.023331 | -3.758 | -3.7503 | -0.0076645
409 | 40.8 | 0.023816 | -3.7374 | -3.7629 | 0.025534
410 | 40.9 | 0.024928 | -3.6918 | -3.7756 | 0.083805
411 | 41 | 0.021372 | -3.8457 | -3.7882 | -0.057517
412 | 41.1 | 0.020599 | -3.8825 | -3.8008 | -0.081733
413 | 41.2 | 0.021848 | -3.8236 | -3.8134 | -0.010236
414 | 41.3 | 0.019944 | -3.9148 | -3.826 | -0.088813
415 | 41.4 | 0.020657 | -3.8797 | -3.8386 | -0.041073
416 | 41.5 | 0.02302 | -3.7714 | -3.8513 | 0.079888
417 | 41.6 | 0.019997 | -3.9122 | -3.8639 | -0.048301
418 | 41.7 | 0.022271 | -3.8045 | -3.8765 | 0.072026
419 | 41.8 | 0.020468 | -3.8889 | -3.8891 | 0.00024067
420 | 41.9 | 0.020085 | -3.9078 | -3.9017 | -0.0060261
421 | 42 | 0.020904 | -3.8678 | -3.9143 | 0.046558
422 | 42.1 | 0.02048 | -3.8883 | -3.927 | 0.038683
423 | 42.2 | 0.021456 | -3.8417 | -3.9396 | 0.097842
424 | 42.3 | 0.02032 | -3.8961 | -3.9522 | 0.056059
425 | 42.4 | 0.01824 | -4.0042 | -3.9648 | -0.039333
426 | 42.5 | 0.017886 | -4.0237 | -3.9774 | -0.046304
427 | 42.6 | 0.020116 | -3.9062 | -3.9901 | 0.083806
428 | 42.7 | 0.017387 | -4.052 | -4.0027 | -0.049345
429 | 42.8 | 0.019016 | -3.9625 | -4.0153 | 0.052805
430 | 42.9 | 0.016853 | -4.0833 | -4.0279 | -0.055349
431 | 43 | 0.018698 | -3.9794 | -4.0405 | 0.061163
432 | 43.1 | 0.018977 | -3.9645 | -4.0531 | 0.088589
433 | 43.2 | 0.015741 | -4.1515 | -4.0658 | -0.085712
434 | 43.3 | 0.016092 | -4.1295 | -4.0784 | -0.051079
435 | 43.4 | 0.017238 | -4.0606 | -4.091 | 0.030367
436 | 43.5 | 0.015333 | -4.1777 | -4.1036 | -0.074138
437 | 43.6 | 0.017022 | -4.0732 | -4.1162 | 0.042996
438 | 43.7 | 0.016172 | -4.1245 | -4.1288 | 0.0043662
439 | 43.8 | 0.016207 | -4.1223 | -4.1415 | 0.019139
440 | 43.9 | 0.015282 | -4.1811 | -4.1541 | -0.026985
441 | 44 | 0.015316 | -4.1789 | -4.1667 | -0.012193
442 | 44.1 | 0.015778 | -4.1492 | -4.1793 | 0.030156
443 | 44.2 | 0.015943 | -4.1387 | -4.1919 | 0.053199
444 | 44.3 | 0.01561 | -4.1598 | -4.2045 | 0.044732
445 | 44.4 | 0.013921 | -4.2744 | -4.2172 | -0.05723
446 | 44.5 | 0.015172 | -4.1883 | -4.2298 | 0.041492
447 | 44.6 | 0.012883 | -4.3518 | -4.2424 | -0.10942
448 | 44.7 | 0.015115 | -4.1921 | -4.255 | 0.062918
449 | 44.8 | 0.013543 | -4.3019 | -4.2676 | -0.034237
450 | 44.9 | 0.013262 | -4.3228 | -4.2802 | -0.042597
451 | 45 | 0.014602 | -4.2266 | -4.2929 | 0.066262
452 | 45.1 | 0.014411 | -4.2398 | -4.3055 | 0.065712
453 | 45.2 | 0.012962 | -4.3457 | -4.3181 | -0.027599
454 | 45.3 | 0.014455 | -4.2367 | -4.3307 | 0.094013
455 | 45.4 | 0.013923 | -4.2742 | -4.3433 | 0.06913
456 | 45.5 | 0.012673 | -4.3682 | -4.356 | -0.012294
457 | 45.6 | 0.013334 | -4.3174 | -4.3686 | 0.051165
458 | 45.7 | 0.01297 | -4.3451 | -4.3812 | 0.036061
459 | 45.8 | 0.01286 | -4.3536 | -4.3938 | 0.040189
460 | 45.9 | 0.01197 | -4.4253 | -4.4064 | -0.018914
461 | 46 | 0.011618 | -4.4552 | -4.419 | -0.036158
462 | 46.1 | 0.012628 | -4.3718 | -4.4317 | 0.05983
463 | 46.2 | 0.011406 | -4.4736 | -4.4443 | -0.029352
464 | 46.3 | 0.011968 | -4.4255 | -4.4569 | 0.031386
465 | 46.4 | 0.010962 | -4.5134 | -4.4695 | -0.04385
466 | 46.5 | 0.010511 | -4.5553 | -4.4821 | -0.073196
467 | 46.6 | 0.010793 | -4.5289 | -4.4947 | -0.034143
468 | 46.7 | 0.010998 | -4.51 | -4.5074 | -0.0026669
469 | 46.8 | 0.01117 | -4.4945 | -4.52 | 0.025474
470 | 46.9 | 0.010203 | -4.5851 | -4.5326 | -0.052475
471 | 47 | 0.011636 | -4.4537 | -4.5452 | 0.091524
472 | 47.1 | 0.011104 | -4.5004 | -4.5578 | 0.057418
473 | 47.2 | 0.010846 | -4.5239 | -4.5704 | 0.046509
474 | 47.3 | 0.010622 | -4.5448 | -4.5831 | 0.038221
475 | 47.4 | 0.010286 | -4.577 | -4.5957 | 0.018679
476 | 47.5 | 0.0097852 | -4.6269 | -4.6083 | -0.018594
477 | 47.6 | 0.0091295 | -4.6962 | -4.6209 | -0.075338
478 | 47.7 | 0.0094723 | -4.6594 | -4.6335 | -0.02586
479 | 47.8 | 0.0095309 | -4.6532 | -4.6461 | -0.0070674
480 | 47.9 | 0.0090052 | -4.71 | -4.6588 | -0.051196
481 | 48 | 0.0093842 | -4.6687 | -4.6714 | 0.002649
482 | 48.1 | 0.009272 | -4.6808 | -4.684 | 0.0032386
483 | 48.2 | 0.0084563 | -4.7728 | -4.6966 | -0.07623
484 | 48.3 | 0.0088812 | -4.7238 | -4.7092 | -0.01459
485 | 48.4 | 0.0089003 | -4.7217 | -4.7218 | 0.00017805
486 | 48.5 | 0.0096505 | -4.6407 | -4.7345 | 0.093724
487 | 48.6 | 0.0085863 | -4.7576 | -4.7471 | -0.010506
488 | 48.7 | 0.0089728 | -4.7136 | -4.7597 | 0.046138
489 | 48.8 | 0.0077153 | -4.8646 | -4.7723 | -0.092235
490 | 48.9 | 0.008366 | -4.7836 | -4.7849 | 0.0013573
491 | 49 | 0.0076095 | -4.8784 | -4.7976 | -0.08081
492 | 49.1 | 0.0083661 | -4.7836 | -4.8102 | 0.026605